## 別紙2 水質検査計画・実績入力用（共通）
別紙２
水質検査計画、実績入力（共通）
| 令和 年度（ 年度）計画 | [5 empty] | 施設名
水質基準に関する省令（平成１５年厚生労働省第１０１号）
| 項 目 | 原水 （注６） | 末 端 給 水 栓 に お け る 検 査 | [11 empty] | 備考
|  | 月 | 4 | 5 | 6 | 7 | 8 | 9 | 10 | 11 | 12 | 1 | 2 | 3
- | 色
- | 濁り
- | 残留塩素
1 | 一般細菌
2 | 大腸菌
3 | カドミウム及びその化合物 | [13 empty] | 注１
4 | 水銀及びその化合物 | [13 empty] | 注１
5 | セレン及びその化合物 | [13 empty] | 注１
6 | 鉛及びその化合物 | [13 empty] | 注１
7 | ヒ素及びその化合物 | [13 empty] | 注１
8 | 六価クロム化合物 | [13 empty] | 注１
9 | 亜硝酸態窒素 | [13 empty] | 注２
10 | シアン化物イオン及び塩化シアン
11 | 硝酸態窒素及び亜硝酸態窒素 | [13 empty] | 注２
12 | フッ素及びその化合物 | [13 empty] | 注１
13 | ホウ素及びその化合物 | [13 empty] | 注１
14 | 四塩化炭素 | [13 empty] | 注１
15 | 1.4-ジオキサン | [13 empty] | 注１
16 | シス-1.2-ジクロロエチレン及びトランス-1.2-ジクロロエチレン | [13 empty] | 注１
17 | ジクロロメタン | [13 empty] | 注１
18 | テトラクロロエチレン | [13 empty] | 注１
19 | トリクロロエチレン | [13 empty] | 注１
20 | ベンゼン | [13 empty] | 注１
21 | 塩素酸 | -
22 | クロロ酢酸 | -
23 | クロロホルム | -
24 | ジクロロ酢酸 | -
25 | ジブロモクロロメタン | -
26 | 臭素酸 | - | [12 empty] | 注３
27 | 総トリハロメタン | -
28 | トリクロロ酢酸 | -
29 | ブロモジクロロメタン | -
30 | ブロモホルム | -
31 | ホルムアルデヒド | -
32 | 亜鉛及びその化合物 | [13 empty] | 注1
33 | アルミニウム及びその化合物 | [13 empty] | 注1
34 | 鉄及びその化合物 | [13 empty] | 注1
35 | 銅及びその化合物 | [13 empty] | 注1
36 | ナトリウム及びその化合物 | [13 empty] | 注1
37 | マンガン及びその化合物 | [13 empty] | 注1
38 | 塩化物イオン | [13 empty] | 注４
39 | カルシウム・マグネシウム（硬度） | [13 empty] | 注1
40 | 蒸発残留物 | [13 empty] | 注1
41 | 陰イオン界面活性剤 | [13 empty] | 注1
42 | ジェオスミン（別名） | [13 empty] | 注５
43 | 2-メチルイソボルネオール（別名） | [13 empty] | 注５
44 | 非イオン界面活性剤 | [13 empty] | 注1
45 | フェノール類 | [13 empty] | 注1
46 | 有機物（全有機炭素（TOC）の量） | [13 empty] | 注４
47 | pH値 | [13 empty] | 注４
48 | 味 | [13 empty] | 注４
49 | 臭気 | [13 empty] | 注４
50 | 色度 | [13 empty] | 注４
51 | 濁度 | [13 empty] | 注４
- | 原水 | [13 empty] | 注６
- | クリプトスポリジウム指標菌（嫌気性芽胞菌） | [13 empty] | 注７
- | クリプトスポリジウム指標菌（大腸菌） | [13 empty] | 注７
注１ | 過去の水質検査の結果から、３ヶ月に１回以上、年に１回以上、３年に１回以上、省略を選択できる項目。ただし、省略した項目であっても３年に１回程度検査する項目
注２ | 過去の水質検査の結果から、３ヶ月に１回以上、年に１回以上、３年に１回以上を選択できる項目
注３ | 過去の水質検査の結果から、省略を選択できる項目。ただし、省略した項目であっても３年に１回程度検査する項目（オゾン処理及び消毒に次亜塩素酸を用いる場合を除く）。
注４ | 自動測定機による毎時間測定などで連続的に計測及び記録がなされている場合は、３ヶ月に１回以上とすることができる項目
注５ | 湖沼等の停滞水である場合で、データの蓄積がない場合は年１回程度実施する項目
注６ | 総トリハロメタン、クロロホルム、ジブロモクロロメタン、ブロモジクロロメタン、ブロモホルム、クロロ酢酸、ジクロロ酢酸、トリクロロ酢酸、塩素酸、臭素酸、 ホルムアルデヒド及び味の１２項目を除く全項目
注７ | 「水道におけるクリプトスポリジウム等対策指針」に基づき、汚染のおそれの区分に応じた方法で必要回数を実施 ＊平成23年3月31日付厚生労働省通知により、汚染のおそれのある施設においては定量法を用いることができる等検査方法が一部改正されている。
受水型は記入不要

## 別紙3 水質検査項目と回数（共通）
別紙３
水質検査項目と回数（共通）
| 令和 年度（ 年度） |  | 施設名
水質基準に関する省令（平成１５年厚生労働省第１０１号）
| 項 目 | 基 準 値 | 過去３年の最大値 |  |  | 今年度 |  |  |  |  | 備考
|  |  | 一昨 昨年度 | 一昨 年度 | 前年度 | 毎日 | 月に １回 | ３ヶ月 に１回 | 年に １回 | ３年に １回
- | 色 |  |  |  |  | ○
- | 濁り |  |  |  |  | ○
- | 残留塩素 |  |  |  |  | ○
1 | 一般細菌 | 1mlの検水で形成される集落数が100以下であること。 |  |  |  |  | ○
2 | 大腸菌 | 検出されないこと。 |  |  |  |  | ○
3 | カドミウム及びその化合物 | カドミウムの量に関して、0.003㎎/ℓ以下であること。 | [8 empty] | 注１
4 | 水銀及びその化合物 | 水銀の量に関して、0.0005㎎/ℓ以下であること。 | [8 empty] | 注１
5 | セレン及びその化合物 | セレンの量に関して、0.01㎎/ℓ以下であること。 | [8 empty] | 注１
6 | 鉛及びその化合物 | 鉛の量に関して、0.01㎎/ℓ以下であること。 | [8 empty] | 注１
7 | ヒ素及びその化合物 | ヒ素の量に関して、0.01㎎/ℓ以下であること。 | [8 empty] | 注１
8 | 六価クロム化合物 | 六価クロムの量に関して、0.02㎎/ℓ以下であること。 | [8 empty] | 注１
9 | 亜硝酸態窒素 | 0.04mg/ℓ以下であること | [8 empty] | 注２
10 | シアン化物イオン及び塩化シアン | シアン量に関して、0.01㎎/ℓ以下であること。 | [5 empty] | ○
11 | 硝酸態窒素及び亜硝酸態窒素 | 10㎎/ℓ以下であること。 | [8 empty] | 注２
12 | フッ素及びその化合物 | フッ素の量に関して、0.8㎎/ℓ以下であること。 | [8 empty] | 注１
13 | ホウ素及びその化合物 | ホウ素の量に関して、1.0㎎/ℓ以下であること。 | [8 empty] | 注１
14 | 四塩化炭素 | 0.002㎎/ℓ以下であること。 | [8 empty] | 注１
15 | 1.4-ジオキサン | 0.05㎎/ℓ以下であること。 | [8 empty] | 注１
16 | シス-1.2-ジクロロエチレン及びトランス-1.2-ジクロロエチレン | 0.04㎎/ℓ以下であること。 | [8 empty] | 注１
17 | ジクロロメタン | 0.02㎎/ℓ以下であること。 | [8 empty] | 注１
18 | テトラクロロエチレン | 0.01㎎/ℓ以下であること。 | [8 empty] | 注１
19 | トリクロロエチレン | 0.01㎎/ℓ以下であること。 | [8 empty] | 注１
20 | ベンゼン | 0.01㎎/ℓ以下であること。 | [8 empty] | 注１
21 | 塩素酸 | 0.6㎎/ℓ以下であること。 | [5 empty] | ○
22 | クロロ酢酸 | 0.02㎎/ℓ以下であること。 | [5 empty] | ○
23 | クロロホルム | 0.06㎎/ℓ以下であること。 | [5 empty] | ○
24 | ジクロロ酢酸 | 0.03㎎/ℓ以下であること。 | [5 empty] | ○
25 | ジブロモクロロメタン | 0.1㎎/ℓ以下であること。 | [5 empty] | ○
26 | 臭素酸 | 0.01㎎/ℓ以下であること。 | [5 empty] | ○ |  |  | 注３
27 | 総トリハロメタン | 0.1㎎/ℓ以下であること。 | [5 empty] | ○
28 | トリクロロ酢酸 | 0.03㎎/ℓ以下であること。 | [5 empty] | ○
29 | ブロモジクロロメタン | 0.03㎎/ℓ以下であること。 | [5 empty] | ○
30 | ブロモホルム | 0.09㎎/ℓ以下であること。 | [5 empty] | ○
31 | ホルムアルデヒド | 0.08㎎/ℓ以下であること。 | [5 empty] | ○
32 | 亜鉛及びその化合物 | 亜鉛の量に関して1.0㎎/ℓ以下であること。 | [8 empty] | 注１
33 | アルミニウム及びその化合物 | アルミニウムの量に関して0.2㎎/ℓ以下であること。 | [8 empty] | 注１
34 | 鉄及びその化合物 | 鉄の量に関して0.3㎎/ℓ以下であること。 | [8 empty] | 注１
35 | 銅及びその化合物 | 銅の量に関して1.0㎎/ℓ以下であること。 | [8 empty] | 注１
36 | ナトリウム及びその化合物 | ナトリウムの量に関して200㎎/ℓ以下であること。 | [8 empty] | 注１
37 | マンガン及びその化合物 | マンガンの量に関して0.05㎎/ℓ以下であること。 | [8 empty] | 注１
38 | 塩化物イオン | 200㎎/ℓ以下であること。 |  |  |  |  | ○ |  |  |  | 注４
39 | カルシウム・マグネシウム（硬度） | 300㎎/ℓ以下であること。 | [8 empty] | 注１
40 | 蒸発残留物 | 500㎎/ℓ以下であること。 | [8 empty] | 注１
41 | 陰イオン界面活性剤 | 0.2㎎/ℓ以下であること。 | [8 empty] | 注１
42 | ジェオスミン（別名） | 0.00001㎎/ℓ以下であること。 | [8 empty] | 注５
43 | 2-メチルイソボルネオール（別名） | 0.00001㎎/ℓ以下であること。 | [8 empty] | 注５
44 | 非イオン界面活性剤 | 0.02㎎/ℓ以下であること。 | [8 empty] | 注１
45 | フェノール類 | フェノールの量に換算して0.005㎎/ℓ以下であること。 | [8 empty] | 注１
46 | 有機物（全有機炭素（TOC）の量） | 3㎎/ℓ以下であること。 |  |  |  |  | ○ |  |  |  | 注４
47 | pH値 | 5.8以上8.6以下であること |  |  |  |  | ○ |  |  |  | 注４
48 | 味 | 異常でないこと。 |  |  |  |  | ○ |  |  |  | 注４
49 | 臭気 | 異常でないこと。 |  |  |  |  | ○ |  |  |  | 注４
50 | 色度 | 5度以下であること。 |  |  |  |  | ○ |  |  |  | 注４
51 | 濁度 | 2度以下であること。 |  |  |  |  | ○ |  |  |  | 注４
- | 原水 | [7 empty] | ○ |  | 注６
- | クリプトスポリジウム指標菌（嫌気性芽胞菌） | [9 empty] | 注７
- | クリプトスポリジウム指標菌（大腸菌） | [9 empty] | 注７
注１ | 過去の水質検査の結果から、３ヶ月に１回以上、年に１回以上、３年に１回以上、省略を選択できる項目。ただし、省略した項目であっても３年に１回程度検査する項目
注２ | 過去の水質検査の結果から、３ヶ月に１回以上、年に１回以上、３年に１回以上を選択できる項目
注３ | 過去の水質検査の結果から、省略を選択できる項目。ただし、省略した項目であっても３年に１回程度検査する項目（オゾン処理及び消毒に次亜塩素酸を用いる場合を除く）。
注４ | 自動測定機による毎時間測定などで連続的に計測及び記録がなされている場合は、３ヶ月に１回以上とすることができる項目
注５ | 湖沼等の停滞水である場合で、データの蓄積がない場合は年１回程度実施する項目
注６ | 総トリハロメタン、クロロホルム、ジブロモクロロメタン、ブロモジクロロメタン、ブロモホルム、クロロ酢酸、ジクロロ酢酸、トリクロロ酢酸、塩素酸、臭素酸、 ホルムアルデヒド及び味の12項目を除く全項目
注７ | 「水道におけるクリプトスポリジウム等対策指針」に基づき、汚染のおそれの区分に応じた方法で必要回数を実施 ＊平成23年3月31日付厚生労働省通知により、汚染のおそれのある施設においては定量法を用いることができる等検査方法が一部改正されている。
※16 | H21.3.31まではシス-1,2-ジクロロエチレン
※27 | 総トリハロメタン（クロロホルム、ジブロモクロロメタン、ブロモジクロロメタン、及びブロモホルムのそれぞれの濃度の総和）
※42 | ジェオスミン(正式名称：(4s.4aS.8aR)-オクタヒドロ-4.8a-ジメチルナフタレン-4a（2H）-オール）
※43 | 2-メチルイソボルネオール(正式名称：1.2.7.7-テトラメチルビシクロ[2.2.1]ヘプタン-2-オール）
受水型は記入不要

## 別紙4 点検結果表
別紙４
専用水道点検結果表
１ 点検年月日 年 月 日
２ 施設の名称
３ 所 在 地 | [7 empty] | 現在給水人口 人（ 年 月現在）
４ 設 置 者 | [7 empty] | 代 表 者
５ 水道技術管理者 | [7 empty] | ６ 日常管理者
| 水道管理業務受託者 | [6 empty] | 受託水道業務技術管理者
７ | 専用水道の形態 |  |  | 受水型 自己水型（原水 ） 併用型（原水 ）
８ | 点 検 者
点検結果
(1) 帳簿書類
| 1 | 図面類（配置図・系統図・平面図・構造図等）の整備 |  |  |  |  | 4 | 健康診断の受診状況及び記録の保存
| 2 | 水質検査計画 |  |  |  |  | 5 | 水道事務月報の提出状況
| 3 | 水質検査の実施状況及び記録の保存 |  |  |  |  | 6 | その他の届出（変更届・報告書等）の提出状況
(2) 水源（取水）施設
| 7 | 水源及び水源周辺の汚染源の有無 |  |  |  |  | 9 | 水源施設の管理状況（亀裂・劣化等）
| 8 | 水源施設の侵入防止策 |  |  |  |  | 10 | 水源施設の維持管理状況（清掃等）
(3) 導管（ 導 ・ 送 ・ 配水 ）
| 11 | 埋設位置及び状況の把握 |  |  |  |  | 12 | 配管系統のクロスコネクション
(4) 浄水施設
| 13 | 浄水処理フロー図と現地施設の整合 |  |  |  |  | 15 | 消毒設備の管理状況（設置場所・故障・劣化・予備機等）
| 14 | 浄水施設の管理状況（故障・劣化・亀裂等） |  |  |  |  | 16 | 次亜塩素酸ナトリウム等の管理（保管状況・消費サイクル等）
(5) ポンプ
| 17 | ポンプ室の清掃・整理 |  |  |  |  | 18 | ポンプ設備の管理状況（故障・劣化・予備機等）
(6) 受 水 槽 （ＲＣ、ＳＵＳ、ＦＲＰ、その他 ）
高置水槽 （ＲＣ、ＳＵＳ、ＦＲＰ、その他 ）
[5 empty] | 受水 槽 | 高置 水槽 |  |  |  | 受水 槽 | 高置 水槽
| 19 | 水槽周囲の整理、整頓 |  |  |  |  | 24 | 滞留水防止構造（容量・水の流れ等）
| 20 | 外部からの汚染源の有無（配管貫通部等の密閉等） |  |  |  |  | 25 | 水槽内の衛生管理（濁り・さび・藻・異物等）
| 21 | 外部からの侵入防止策 |  |  |  |  | 26 | 吐水口空間・排水口空間の確保
| 22 | クロスコネクション |  |  |  |  | 27 | オーバーフロー管・通気管の防虫網等
| 23 | マンホール（立上げ、防水、施錠等） |  |  |  |  | 28 | 水槽及び架台、点検通路の状況
(7) その他
| 29 | 適切な逆流防止対策 |  |  |  |  | 30 | 使用廃止施設の措置状況（開口部密閉・縁切り等）
(8) 水質検査（採水箇所の名称 ）
| 31 | 色 | 無色 あり（ ） |  |  |  | 34 | 味 | 異常なし あり（ ）
| 32 | 濁り | 透明 あり（ ） |  |  |  | 35 | 遊離残留塩素
| 33 | 臭気 | 異常なし あり（ ）
| 水質検査の委託先 |  | 委託先名称
所在地
登録番号
委託の内容
注：受水槽、高置水槽等が複数ある場合、個々の状況が分るよう記載する。
mg/ℓ
測定場所
レ
―
△
/
完備･良好
不備･不良
検査不能
一部不備・不十分
該当せず
特記事項
（判定）