## 記入例
エアコンを更新する場合は入力してください。
照明を更新する場合は入力してください。
自動計算されますので入力不要です。
省エネルギー計算シート
■共通事項
|  | 電力 二酸化炭素排出係数(kg-CO2/kWh) |  |  |  | 0.431
|  | 都市ガス 二酸化炭素排出係数(kg-CO2/kWh) |  |  |  | 0.164
|  | LPガス 二酸化炭素排出係数(kg-CO2/kWh) |  |  |  | 0.21516
空調機器
■使用状況について
|  | エアコンを使用している日数（年間） |  |  |  | 270
|  | 1日当たりの運転時間 |  |  |  | 8
|  | 稼働率 |  |  |  | 35% | 標準：35%
|  | 年間稼働時間 |  |  |  | 756
■現状の機器について
[6 empty] | 現状１機種目 |  | 現状２機種目 | 現状３機種目
|  | メーカー名 |  |  |  | A社 |  | A社 | A社
|  | 型式 |  |  |  | xxxx-001 |  | xxxx-002 | xxxx-003 | 室内機と室外機のセット型番 セット型番がない場合は室内機及び室外機それぞれの型番
|  | 主な動力 |  |  |  | 都市ガス |  | 電気 | 電気
|  | 製造年 |  |  |  | 1999 |  | 2010 | 2011 | 製品銘板、固定資産台帳等
|  | 経過年数(2025年基準) |  |  |  | 26 |  | 15 | 14
|  | エネルギー消費効率 経過年数補正率 |  |  |  | 0.8 |  | 0.85 | 0.9
|  | 台数 |  |  |  | 1 |  | 1 | 1
|  | 電気式ヒートポンプエアコンの場合 | [7 empty] | 一般的なエアコン
|  |  | 定格冷房能力(kW) |  |  |  |  | 20 | 2.5 | 製品銘板またはメーカーカタログ等
|  |  | 定格冷房消費電力(kW) |  |  |  |  | 6.74 | 0.47 | 製品銘板またはメーカーカタログ等
|  | ガスヒートポンプエアコンの場合 | [7 empty] | ガスを使用するエアコン
|  |  | 定格冷房能力(kW) |  |  | 45 |  |  |  | 製品銘板またはメーカーカタログ等
|  |  | 定格冷房消費電力(kW) |  |  | 0.67 |  |  |  | 製品銘板またはメーカーカタログ等
|  |  | 冷房ガス消費量(kW) |  |  | 38 |  |  |  | 製品銘板またはメーカーカタログ等
|  | 年間稼働時間(補正後) |  |  |  | 945 |  | 889 | 840
|  | 年間消費電力量(kWh) |  |  |  | 633 |  | 5992 | 395
|  | 年間消費ガス量(kWh) |  |  |  | 35910 |  | 0 | 0
|  | 年間二酸化炭素排出量(kg) |  |  |  | 6162 |  | 2583 | 170
|  | 年間二酸化炭素排出量計(kg) |  |  |  | 8915
■更新後の機器について
[6 empty] | 更新後１機種目 |  | 更新後２機種目 | 更新後３機種目
|  | メーカー名 |  |  |  | A社 |  | A社 | A社
|  | 型式 |  |  |  | xxxx-011 |  | xxxx-012 | xxxx-013 | 室内機と室外機のセット型番 セット型番がない場合は室内機及び室外機それぞれの型番
|  | 主な動力 |  |  |  | 都市ガス |  | 電気 | 電気
|  | 多段階評価点(家庭用エアコンのみ) | [6 empty] | 4 | 省エネ型製品情報サイト 要件イ関係
|  | 台数 |  |  |  | 1 |  | 1 | 1
|  | 電気式ヒートポンプエアコンの場合 | [7 empty] | 一般的なエアコン
|  |  | 定格冷房能力(kW) |  |  |  |  | 20 | 2.8 | メーカーカタログ等
|  |  | 定格冷房消費電力(kW) |  |  |  |  | 5.67 | 0.56 | メーカーカタログ等
|  | ガスヒートポンプエアコンの場合 | [7 empty] | ガスを使用するエアコン
|  |  | 定格冷房能力(kW) |  |  | 45 |  |  |  | メーカーカタログ等
|  |  | 定格冷房消費電力(kW) |  |  | 0.645 |  |  |  | メーカーカタログ等
|  |  | 冷房ガス消費量(kW) |  |  | 37.8 |  |  |  | メーカーカタログ等
|  | 年間稼働時間(補正後) |  |  |  | 753 |  | 753 | 753
|  | 年間消費電力量(kWh) |  |  |  | 486 |  | 4270 | 422
|  | 年間消費ガス量(kWh) |  |  |  | 28463 |  | 0 | 0
|  | 年間二酸化炭素排出量(kg) |  |  |  | 4877 |  | 1840 | 182
|  | 年間二酸化炭素排出量計(kg) |  |  |  | 6899
|  | 年間二酸化炭素排出削減量計(kg) |  |  |  | 2016
|  | 年間二酸化炭素排出量改善率 |  |  |  | 22.61% |  |  |  | 要件ア関係
照明機器
■使用状況について
|  | 照明機器を使用している日数（年間） |  |  |  | 270
|  | 1日当たりの点灯時間 |  |  |  | 12 | 箇所により異なる場合は代表箇所
■更新前の機器について
|  | 種類 |  | 白熱電球 | 蛍光灯
|  | ワット数 |  | 60 | 63 | [5 empty] | 照明本体またはメーカーカタログ
|  | 個数 |  | 6 | 24 | [5 empty] | 電球・蛍光灯等の数
種類
|  | ワット数 | [8 empty] | 照明本体またはメーカーカタログ
|  | 個数 | [8 empty] | 電球・蛍光灯等の数
|  | 合計個数 |  |  | 30
|  | 年間消費エネルギー量(kWh) |  |  | 6065
|  | 年間二酸化炭素排出量(kg) |  |  | 2614.015
■更新後の機器について
|  | 種類 |  | LED電球 | LED照明器具
|  | ワット数 |  | 7 | 13 | [5 empty] | メーカーカタログ
|  | 個数 |  | 6 | 12 | [5 empty] | 電球・照明器具等の数
種類
|  | ワット数 | [8 empty] | メーカーカタログ
|  | 個数 | [8 empty] | 電球・照明器具等の数
|  | 合計個数 |  |  | 18
|  | 年間消費エネルギー量(kWh) |  |  | 642
|  | 年間二酸化炭素排出量(kg) |  |  | 276.702
|  | 年間二酸化炭素排出削減量(kg) |  |  | 2337.313
記入例

## 入力シート
エアコンを更新する場合は入力してください。
照明を更新する場合は入力してください。
自動計算されますので入力不要です。
省エネルギー計算シート
■共通事項
|  | 電力 二酸化炭素排出係数(kg-CO2/kWh) |  |  |  | 0.431
|  | 都市ガス 二酸化炭素排出係数(kg-CO2/kWh) |  |  |  | 0.164
|  | LPガス 二酸化炭素排出係数(kg-CO2/kWh) |  |  |  | 0.21516
空調機器
■使用状況について
エアコンを使用している日数（年間）
1日当たりの運転時間
|  | 稼働率 |  |  |  |  | 標準：35%
|  | 年間稼働時間 |  |  |  | 0
■現状の機器について
[6 empty] | 現状１機種目 |  | 現状２機種目 | 現状３機種目
メーカー名
|  | 型式 | [7 empty] | 室内機と室外機のセット型番 セット型番がない場合は室内機及び室外機それぞれの型番
主な動力
|  | 製造年 | [7 empty] | 製品銘板、固定資産台帳等
経過年数(2025年基準)
|  | エネルギー消費効率 経過年数補正率 |  |  |  | 0.8 |  | 0.8 | 0.8
台数
|  | 電気式ヒートポンプエアコンの場合 | [7 empty] | 一般的なエアコン
|  |  | 定格冷房能力(kW) | [6 empty] | 製品銘板またはメーカーカタログ等
|  |  | 定格冷房消費電力(kW) | [6 empty] | 製品銘板またはメーカーカタログ等
|  | ガスヒートポンプエアコンの場合 | [7 empty] | ガスを使用するエアコン
|  |  | 定格冷房能力(kW) | [6 empty] | 製品銘板またはメーカーカタログ等
|  |  | 定格冷房消費電力(kW) | [6 empty] | 製品銘板またはメーカーカタログ等
|  |  | 冷房ガス消費量(kW) | [6 empty] | 製品銘板またはメーカーカタログ等
|  | 年間稼働時間(補正後) |  |  |  | 0 |  | 0 | 0
|  | 年間消費電力量(kWh) |  |  |  | 0 |  | 0 | 0
|  | 年間消費ガス量(kWh) |  |  |  | 0 |  | 0 | 0
|  | 年間二酸化炭素排出量(kg) |  |  |  | 0 |  | 0 | 0
|  | 年間二酸化炭素排出量計(kg) |  |  |  | 0
■更新後の機器について
[6 empty] | 更新後１機種目 |  | 更新後２機種目 | 更新後３機種目
メーカー名
|  | 型式 | [7 empty] | 室内機と室外機のセット型番 セット型番がない場合は室内機及び室外機それぞれの型番
|  | 主な動力 |  |  |  | 電気
|  | 多段階評価点(家庭用エアコンのみ) | [7 empty] | 省エネ型製品情報サイト 要件イ関係
|  | 台数 |  |  |  | 1
|  | 電気式ヒートポンプエアコンの場合 | [7 empty] | 一般的なエアコン
|  |  | 定格冷房能力(kW) |  |  | 12.5 |  |  |  | メーカーカタログ等
|  |  | 定格冷房消費電力(kW) |  |  | 3.49 |  |  |  | メーカーカタログ等
|  | ガスヒートポンプエアコンの場合 | [7 empty] | ガスを使用するエアコン
|  |  | 定格冷房能力(kW) | [6 empty] | メーカーカタログ等
|  |  | 定格冷房消費電力(kW) | [6 empty] | メーカーカタログ等
|  |  | 冷房ガス消費量(kW) | [6 empty] | メーカーカタログ等
|  | 年間稼働時間(補正後) |  |  |  | 0 |  | 0 | 0
|  | 年間消費電力量(kWh) |  |  |  | 0 |  | 0 | 0
|  | 年間消費ガス量(kWh) |  |  |  | 0 |  | 0 | 0
|  | 年間二酸化炭素排出量(kg) |  |  |  | 0 |  | 0 | 0
|  | 年間二酸化炭素排出量計(kg) |  |  |  | 0
|  | 年間二酸化炭素排出削減量計(kg) |  |  |  | 0
|  | 年間二酸化炭素排出量改善率 |  |  |  | #DIV/0! |  |  |  | 要件ア関係
照明機器
■使用状況について
|  | 照明機器を使用している日数（年間） |  |  |  | 270
|  | 1日当たりの点灯時間 |  |  |  | 12 | 箇所により異なる場合は代表箇所
■更新前の機器について
|  | 種類 |  | 白熱電球 | 蛍光灯
|  | ワット数 |  | 60 | 63 | [5 empty] | 照明本体またはメーカーカタログ
|  | 個数 |  | 6 | 24 | [5 empty] | 電球・蛍光灯等の数
種類
|  | ワット数 | [8 empty] | 照明本体またはメーカーカタログ
|  | 個数 | [8 empty] | 電球・蛍光灯等の数
|  | 合計個数 |  |  | 30
|  | 年間消費エネルギー量(kWh) |  |  | 6065
|  | 年間二酸化炭素排出量(kg) |  |  | 2614.015
■更新後の機器について
|  | 種類 |  | LED電球 | LED照明器具
|  | ワット数 |  | 7 | 13 | [5 empty] | メーカーカタログ
|  | 個数 |  | 6 | 12 | [5 empty] | 電球・照明器具等の数
種類
|  | ワット数 | [8 empty] | メーカーカタログ
|  | 個数 | [8 empty] | 電球・照明器具等の数
|  | 合計個数 |  |  | 18
|  | 年間消費エネルギー量(kWh) |  |  | 642
|  | 年間二酸化炭素排出量(kg) |  |  | 276.702
|  | 年間二酸化炭素排出削減量(kg) |  |  | 2337.313